## Dati
Indice
1 Dati Velivolo
2 polare del profilo
3 propulsori
1. Dati Velivolo | Velivolo | Canadair CL-415
Peso | 190000 | N
Superficie Alare | 101.35 | m2
Apertura Alare | 28.63 | m
Profilo Alare | NACA 2421
Cr0 fusoliera | 0.15 | -
Cr0 gondole motrici | 0.08 | -
Cr0 impennaggi | 0.08 | -
Superficie frontale fusoliera | 7.17 | m2
Superficie frontale di una gondola motrice | 1.05 | m2
Superficie impennaggi di coda | 45.67 | m2
2. Polare del Profilo NACA 2421
| a | cp | cr
| -8 | -0.6 | 0.01
| -4 | -0.2 | 0.008
| 0 | 0.2 | 0.0077
| 4 | 0.6 | 0.0085
| 8 | 0.95 | 0.012
| 10 | 1.1 | 0.014
| 12 | 1.2 | 0.02
| 14 | 1.22 | 0.03
| 16 | 1.2 | 0.05
| 18 | 1.15 | 0.07
| 20 | 1.1 | 0.08
3. Propulsione
Potenza erogata dal singolo propulsore a quota 0 | 1400000 | W
Rendimento elica approssimato | 0.7 | -

## Polare Velivolo
Indice
1 | Allungamento
2 | Incidenze indotte, resistenze indotte e polare ala finita
3 | Polare velivolo Completo
4 | Polare analitica
1. Allungamento
l | b^2/S | 8.0876 | m
u |  | 0.968 | -
le | l*u | 7.8288 | m
2. Incidenze indotte, resistenze indotte e polare ala finita
cp-alfa e polare profilo |  |  | Incidenze e resistenze indotte |  | Cp-alfa ala finita |  | Polare ala finita
a | cp profilo | cr profilo | ai | cri | a + ai | cp - ala | cp | cr + cri (=cr ala)
-8 | -0.6 | 0.01 | -1.3978 | 0.014637 | -9.3978 | -0.6 | -0.6 | 0.024637
-4 | -0.2 | 0.008 | -0.46592 | 0.0016264 | -4.4659 | -0.2 | -0.2 | 0.0096264
0 | 0.2 | 0.0077 | 0.46592 | 0.0016264 | 0.46592 | 0.2 | 0.2 | 0.0093264
4 | 0.6 | 0.0085 | 1.3978 | 0.014637 | 5.3978 | 0.6 | 0.6 | 0.023137
8 | 0.95 | 0.012 | 2.2131 | 0.036695 | 10.2131 | 0.95 | 0.95 | 0.048695
10 | 1.1 | 0.014 | 2.5625 | 0.049197 | 12.5625 | 1.1 | 1.1 | 0.063197
12 | 1.2 | 0.02 | 2.7955 | 0.058549 | 14.7955 | 1.2 | 1.2 | 0.078549
14 | 1.22 | 0.03 | 2.8421 | 0.060517 | 16.8421 | 1.22 | 1.22 | 0.090517
16 | 1.2 | 0.05 | 2.7955 | 0.058549 | 18.7955 | 1.2 | 1.2 | 0.10855
18 | 1.15 | 0.07 | 2.679 | 0.053771 | 20.679 | 1.15 | 1.15 | 0.12377
20 | 1.1 | 0.08 | 2.5625 | 0.049197 | 22.5625 | 1.1 | 1.1 | 0.1292
3. Polare velivolo Completo
Coefficienti Cr0i - contributi alla resistenza di fusoliera, gondole motrici e impennaggi
|  | Cr0i | Si | Cr0*Si/S
fusoliera |  | 0.15 | 7.17 | 0.010612
gondole motrici |  | 0.08 | 2.1 | 0.0016576
impennaggi |  | 0.08 | 45.67 | 0.036049
|  | contributo totale Cr0 |  | 0.048319
Polare ala finita e velivolo
cp | cr ala | cr velivolo
-0.6 | 0.024637 | 0.072956
-0.2 | 0.0096264 | 0.057945
0.2 | 0.0093264 | 0.057645
0.6 | 0.023137 | 0.071456
0.95 | 0.048695 | 0.097013
1.1 | 0.063197 | 0.11152
1.2 | 0.078549 | 0.12687
1.22 | 0.090517 | 0.13884
1.2 | 0.10855 | 0.15687
1.15 | 0.12377 | 0.17209
1.1 | 0.1292 | 0.17752
4. Polare analitica
Cp | Cp^2 | Cr
-0.6 | 0.36 | 0.072956
-0.2 | 0.04 | 0.057945
0.2 | 0.04 | 0.057645
0.6 | 0.36 | 0.071456
0.95 | 0.9025 | 0.097013
1.1 | 1.21 | 0.11152
Cofficienti
a | 0.056
b | 0.0475
Verifica Numerica
Cp | Cr | 0.056+0.0475*Cp^2
-0.6 | 0.072956 | 0.0731
-0.2 | 0.057945 | 0.0579
0.2 | 0.057645 | 0.0579
0.6 | 0.071456 | 0.0731
0.95 | 0.097013 | 0.098869
1.1 | 0.11152 | 0.11348

## Curve R-V e W-V
Indice
1 | Curva R-V a quota 0 m s.l.m.
2 | Curva R-V al variare della quota
3 | Potenza Necessaria al variare della quota
1. Curva R-V a quota 0 m s.l.m.
Velocita' di sostentamento ricavata dall'equazione di equilibrio
Resistenza corrispondente alla velocita' di sostentamento
oppure
Cp | V | Cr | R=(1/2)*Cr*rho*V^2*S | E | R=Q/E |  | V | R
1.15 |  | 0.17752 |  |  |  |  | 0 | 0
1.17 |  | 0.17209 |  |  |  |  | 0 | 0
1.2 |  | 0.15687 |  |  |  |  | 0 | 0
1.22 |  | 0.13884 |  |  |  |  | 0 | 0
1.2 |  | 0.12687 |  |  |  |  | 0 | 0
1.1 |  | 0.11152 |  |  |  |  | 0 | 0
0.95 |  | 0.097013 |  |  |  |  | 0 | 0
0.8 |  | 0.0864 |  |  |  |  | 0 | 0
0.6 |  | 0.0731 |  |  |  |  | 0 | 0
0.5 |  | 0.067875 |  |  |  |  | 0 | 0
0.4 |  | 0.0636 |  |  |  |  | 0 | 0
0.3 |  | 0.060275 |  |  |  |  | 0 | 0
0.2 |  | 0.0579 |  |  |  |  | 0 | 0
0.1 |  | 0.056475 |  |  |  |  | 0 | 0
2. Curva R-V al variare della quota
Variazione della densita' con la quota (Aria Tipo)
In volo rettilineo orizzontale uniforme, a parita' di assetto
quota | 0 |  | 2000 |  | 4000 |  | 6000 |  | 8000 |  | 10000
d | 1 |  | 0.82164 |  | 0.6687 |  | 0.53856 |  | 0.42875 |  | 0.33695
R | V0 | R0 | V2000 | R2000 | V4000 | R4000 | V6000 | R6000 | V8000 | R8000 | V10000 | R10000
0 | 0 | 0
0 | 0 | 0
0 | 0 | 0
0 | 0 | 0
0 | 0 | 0
0 | 0 | 0
0 | 0 | 0
0 | 0 | 0
0 | 0 | 0
0 | 0 | 0
0 | 0 | 0
0 | 0 | 0
0 | 0 | 0
0 | 0 | 0
3. Potenza Necessaria al variare della quota
| V0 | W0 | V2000 | W2000 | V4000 | W4000 | V6000 | W6000 | V8000 | W8000 | V10000 | W10000
0
0
0
0
0
0
0
0
0
0
0
0
0
0

## Prestazioni
1. Potenza erogata dal propulsore e potenza disponibile
Potenza erogata dal propulsore al variare della quota | [5 empty] | quota | d | Wm | Wd
Potenza erogata dal propulsore non varia con la velocita' di volo (motore a pistoni) | [5 empty] | 0 | 1 | 2800000 | 1960000
[6 empty] | 2000 | 0.8216 | 2300481.4792 | 1610337.0355
[6 empty] | 4000 | 0.66864 | 1872189.5288 | 1310532.6702
[6 empty] | 6000 | 0.53848 | 1507756.3134 | 1055429.4194
[6 empty] | 8000 | 0.42866 | 1200259.4481 | 840181.6137
[6 empty] | 10000 | 0.33686 | 943216.1899 | 660251.3329
Potenza Disponibile
2. Velocita' minima e massima di volo, velocita' di salita rapida e ripida, quota di tangenza
velocita' minima di sostentamento a quote diverse
quota | 2000 | m
d | 0.8216
V0 | Wn | Wd | Vz | beta
0 | 0
0 | 0
0 | 0
0 | 0
0 | 0
0 | 0
0 | 0
0 | 0
0 | 0
0 | 0
0 | 0
0 | 0
0 | 0
0 | 0
DA COMPILARE AL VARIARE DELLA QUOTA:
quota | Vmin-v | Vmax-v | beta | Vz max | Vz beta max
0
2000
4000
6000
8000
10000
3. Velocita' di salita rapida e ripida