## Excel
Estendere la sequenza |  | Formula | Altra formula | Casella | Casella con nome | Formula con $$ | Formula con nome
|  | =A3*2 | =(D3/A3) |  |  | =A3*$G$3 | =A3*Dato
1 |  |  |  | 3 | 3
2
Matrice |  |  | Formula con un solo $
=$A21*2
1 | 2
2 | 3
Da fare: - spostare una colonna, vedere che succede (formule collegate etc…) - formula con sqrt - due modi scrivere direttamente sqrt usare autocomposizione cambiare il valore di casella/casella con nome

## Esercizio
ESERCIZIO |  | GALLERIA DEL VENTO
DATI
Densita' Aria (r) |  |  | 1.225 | kg/m3
Viscosita' Aria (m) |  |  | 1.79e-05 | Pa s
Lato Camera di Prova |  |  | 300 | mm
Corda Profilo |  |  | 100 | mm
Sezione Camera di Prova |  |  | 0.09 | m2
Corda Profilo |  |  | 0.1 | m
Al variare della portata in massa data dai motori:
Quali numeri di Reynolds si ottengono ?
Quali sono le condizioni di flusso locali su un profilo ad una data incidenza ?
CONDIZIONI ASINTOTICHE
Portata | (kg/s) | 2
V¥ | (m/s)
Re | -
Pdin | (Pa)
CONDIZIONI LOCALI: DORSO PROFILO NACA 0012 - INCIDENZA 2°
x/c | Cp | Dp (Pa) | Dp (mmH20) | Pdin Locale | V locale
0 | 0.9775
0.0191 | -0.6492
0.0505 | -0.743
0.0893 | -0.7339
0.1293 | -0.706
0.2096 | -0.6146
0.3393 | -0.4515
0.5192 | -0.2855
0.6696 | -0.1749
0.9701 | 0.1395
Portata in Massa Q = rAV Equazione Di Conservazione della Massa rAV = cost => V¥ = Q/ rA
Definizione Coefficiente di Pressione p-p¥ = (1/2)rV2 Cp
Teorema di Bernoulli p + (1/2)rV2 =p¥ + (1/2)rV2¥ => (1/2)rV2 =-(p - p¥) + (1/2)rV2¥
Re = (rVl)/m