## Excel
Estendere la sequenza |  | Formula | Altra formula | Casella | Casella con nome | Formula con $$ | Formula con nome
|  | =A3*2 | =(D3/A3) |  |  | =A3*$G$3 | =A3*Dato
1 |  |  |  | 3 | 3
2
Matrice |  |  | Formula con un solo $
=$A21*2
1 | 2
2 | 3
Da fare: - spostare una colonna, vedere che succede (formule collegate etc…) - formula con sqrt - due modi scrivere direttamente sqrt usare autocomposizione funzione cambiare il valore di casella/casella con nome

## Esercizio
ESERCIZIO |  | GALLERIA DEL VENTO
DATI
Densita' Aria (r) |  |  | 1.225 | kg/m3
Viscosita' Aria (m) |  |  | 1.79e-05 | Pa s
Lato Camera di Prova |  |  | 300 | mm
Corda Profilo |  |  | 100 | mm
Sezione Camera di Prova |  |  | 0.09 | m2
Corda Profilo |  |  | 0.1 | m
Al variare della portata in massa data dai motori:
Quali numeri di Reynolds si ottengono ?
Quali sono le condizioni di flusso locali su un profilo ad una data incidenza ?
CONDIZIONI ASINTOTICHE
Portata | (kg/s) | 2
V¥ | (m/s)
Re | -
Pdin | (Pa)
CONDIZIONI LOCALI: DORSO PROFILO NACA 0012 - INCIDENZA 2° - VELOCITA' = 30 m/s
Quale portata in massa e' necessaria ?
V¥ | (m/s) | 30
Portata | (kg/s)
P din ¥ | (Pa)
x/c | Dp (mmH20) | Dp (Pa) | Pdin Locale | V locale
0 | 54.9283
0.0191 | -36.4803
0.0505 | -41.7511
0.0893 | -41.2398
0.1293 | -39.672
0.2096 | -34.536
0.3393 | -25.371
0.5192 | -16.043
0.6696 | -9.8281
0.9701 | 7.8389
Portata | (kg/s) | 3.3075
V¥ | (m/s)
P din ¥ | (Pa)
x/c | Cp | Dp (Pa) | P din Locale | V locale
0
0.0191
0.0505
0.0893
0.1293
0.2096
0.3393
0.5192
0.6696
0.9701
Portata in Massa Q = rAV Equazione Di Conservazione della Massa rAV = cost => V¥ = Q/ rA
Re = (rVl)/m
Teorema di Bernoulli p + (1/2)rV2 =p¥ + (1/2)rV2¥ => (1/2)rV2 =-(p - p¥) + (1/2)rV2¥
Definizione Coefficiente di Pressione p-p¥ = (1/2)rV2 Cp
Teorema di Bernoulli p + (1/2)rV2 =p¥ + (1/2)rV2¥ => (1/2)rV2 =-(p - p¥) + (1/2)rV2¥